## psc_carrier_brd
zuPSC Carrier Board

Parts Per Board		216
Total Parts Cost		$304.54

Line Number	Qty per Board	Unit Cost	Cost Per Board	Part Number	Reference	Value	Description	Manufacturer
1	4	$6.06	$24.24	LT3045EDD#TRPBF	U7,U8,U9,U10		IC REG LIN POS ADJ 500MA 10DFN	Analog Devices
2	4	$2.01	$8.04	LT6106CS5#TRMPBF	U4,U5,U21,U22		IC CURR SENSE 1 CIRCUIT TSOT23-5	Analog Devices
3	2	$6.46	$12.92	LT3015EQ-15#PBF	U3,U20		IC REG LINEAR -15V 1.5A DDPAK-5	Analog Devices
4	2	$5.57	$11.14	LT1963AEQ#TRPBF	U2,U19		IC REG LIN POS ADJ 1.5A DDPAK-5	Analog Devices
5	4	$0.00	$0.00	BNL	U15,U16,U17,U18		Burden Resistor Daughterboard	BNL
6	3	$9.38	$28.14	LTC2991CMS#TRPBF	U12,U13,U14		IC MONITOR OCTAL 16MSOP	Analog Devices
7	1	$0.37	$0.37	CD74HC4050PWR	U23		IC BUFFER NON-INVERT 6V 16-TSSOP	TI
8	1	$9.56	$9.56	LT8643SEV#PBF	U11		IC REG BUCK ADJ 6A 24LQFN	Analog Devices
9	1	$5.79	$5.79	LT3015EDD#PBF	U6		IC REG LINEAR NEG ADJ 1.5A 8-DFN	Analog Devices
10	1	$1.78	$1.78	3-641215-6	U1		CONN HEADER VERT 6POS 2.54MM	TE
11	8	$0.23	$1.84	RCS-0C	TP12,TP13,TP14,TP15,TP16,TP17,TP18,TP19		PC TEST POINT NATURAL	TE
12	11	$0.00	$0.00	N/A	TP1,TP2,TP3,TP4,TP5,TP6,TP7,TP8,TP9,TP10,TP11		TEST POINT	N/A
13	6	$0.01	$0.06	ERJ-2RKF4991X	R9,R10,R48,R49,R58,R59	4.99K	RES SMD 4.99K OHM 1% 1/10W 0402	Panasonic
14	11	$0.01	$0.11	ERJ-2RKF1002X	R60,R61,R62,R63,R64,R65,R66,R67,R68,R69,R70	10K	RES SMD 9.53K OHM 1% 1/10W 0402	Panasonic
15	3	$0.01	$0.03	ERJ-2RKF9531X	R42,R44,R46	9.53K	RES SMD 9.53K OHM 1% 1/10W 0402	Panasonic
16	4	$0.71	$2.84	KRL6432E-M-R010-F-T1	R4,R7,R53,R56	0.01	RES 0.01 OHM 3W 2512 WIDE	Susumu
17	6	$0.01	$0.06	ERJ-2RKF9091X	R36,R38,R40,R43,R45,R47	9.09K	RES SMD 9.09K OHM 1% 1/10W 0402	Panasonic
18	2	$0.01	$0.02	ERJ-2RKF4701X	R31,R32	4.7K	RES SMD 4.7K OHM 1% 1/10W 0402	Panasonic
19	8	$0.01	$0.08	ERJ-2RKF1000X	R3,R5,R6,R8,R52,R54,R55,R57	100	RES SMD 100 OHM 1% 1/10W 0402	Panasonic
20	2	$0.01	$0.02	ERJ-2RKF1022X	R29,R35	10.2K	RES SMD 10.2K OHM 1% 1/10W 0402	Panasonic
21	7	$0.01	$0.07	ERJ-2RKF1001X	R2,R16,R27,R37,R39,R41,R51	1.0K	RES SMD 1K OHM 1% 1/10W 0402	Panasonic
22	5	$0.38	$1.90	KRL2012E-M-R220-F-T5	R13,R14,R19,R22,R25	0.22	RES 0.22 OHM 1W 0805 WIDE	Susumu
23	5	$0.01	$0.05	ERJ-2GE0R00X	R11,R17,R20,R23,R33	0	RES SMD 0 OHM JUMPER 1/10W 0402	Panasonic
24	3	$0.01	$0.03	ERJ-2RKF1152X	R1,R15,R50	11.5K	ERJ-2RKF1152X	Panasonic
25	1	$0.01	$0.01	ERJ-2RKF1600X	R71	160	RES SMD 160 OHM 1% 1/10W 0402	Panasonic
26	1	$0.01	$0.01	ERJ-2RKF4222X	R34	42.2K	RES SMD 42.2K OHM 1% 1/10W 0402	Panasonic
27	1	$0.01	$0.01	ERJ-2RKF1131X	R30	1.13K	RES SMD 1.13K OHM 1% 1/10W 0402	Panasonic
28	1	$0.01	$0.01	ERJ-2RKF8451X	R28	8.45K	RES SMD 8.45K OHM 1% 1/10W 0402	Panasonic
29	1	$0.01	$0.01	ERJ-2RKF4122X	R26	41.2K	RES SMD 41.2K OHM 1% 1/10W 0402	Panasonic
30	1	$0.01	$0.01	ERJ-2RKF2492X	R24	24.9K	RES SMD 24.9K OHM 1% 1/10W 0402	Panasonic
31	1	$0.01	$0.01	ERJ-2RKF1802X	R21	18.0K	RES SMD 18K OHM 1% 1/10W 0402	Panasonic
32	1	$0.01	$0.01	ERJ-2RKF3322X	R18	33.2K	RES SMD 33.2K OHM 1% 1/10W 0402	Panasonic
33	1	$0.01	$0.01	ERJ-2RKF5362X	R12	53.6K	RES SMD 53.6K OHM 1% 1/10W 0402	Panasonic
34	1	$0.10	$0.10	NX7002BKWX	Q1		MOSFET N-CH 60V 270MA SOT323	Nexperia
35	5	$0.01	$0.05	LSMGG160808T331RG	L1,L2,L3,L4,L5		FERRITE BEAD 330 OHM 0603 1LN	Taiyo Yuden
36	1	$3.26	$3.26	MSS1048-222NLC	L6	2.2uF	FIXED IND 2.2UH 9.78A 7.2MOHM SM	Coilcraft
37	4	$17.82	$71.28	836149012	J8,J11,J14,J17		CONN MICRO-D PLUG 25POS R/A SLDR	Molex
38	8	$2.81	$22.48	61083-061402LF	J5,J6,J9,J10,J12,J13,J15,J16		CONN PLUG 60POS SMD GOLD	Amphenol
39	3	$17.37	$52.11	6469028-1	J1,J2,J3		CONN RCPT HIGH SPEED 60P EDGE MT	TE
40	1	$24.50	$24.50	1731130154	J7		CONN D-SUB HD PLG 26POS R/A SLDR	Molex
41	1	$1.25	$1.25	39301022	J4		CONN HEADER R/A 2POS	Molex
42	2	$0.77	$1.54	ASMDC300F/24-2	F1,F2		PTC RESET FUSE 24V 3A 2SMD	Littlefuse
43	2	$0.10	$0.20	LTST-C191KGKT	D1,D3	GREEN	LED GREEN CLEAR SMD	Lite-On Inc.
44	4	$3.56	$14.24	T521X107M025ATE060	C7,C8,C66,C67	100uF	CAP TANT POLY 100UF 25V 2917	Kemet
45	4	$0.04	$0.16	CL21A226MAYNNNE	C53,C54,C55,C56	22uF	CAP CER 22UF 25V X5R 0805	Samsung
46	28	$0.01	$0.28	TMK105BJ104KV-F	C5,C6,C10,C12,C13,C14,C15,C19,C21,C23,C24,C30,C31,C36,C37,C42,C43,C57,C58,C59,C64,C65,C69,C71,C72,C73,C74,C75	0.1uF	CAP CER 0.1UF 25V X5R 0402	Taiyo Yuden
47	2	$0.01	$0.02	CL10C100JB8NFNC	C48,C52	10pF	CAP CER 10PF 50V C0G/NP0 0603	Samsung
48	25	$0.04	$1.00	CL10A106MA8NRNC	C3,C4,C9,C11,C16,C17,C18,C20,C22,C25,C28,C29,C32,C34,C35,C38,C40,C41,C44,C47,C49,C62,C63,C68,C70	10uF	CAP CER 10UF 25V X5R 0603	Samsung
49	5	$0.22	$1.10	GRM31CR61A107MEA8L	C26,C27,C33,C39,C45	100uF	CAP CER 100UF 10V X5R 1206	Murata
50	4	$0.44	$1.76	EEE-FTH101XAP	C1,C2,C60,C61	100uF	CAP ALUM 100UF 20% 50V SMD	Panasonic
51	1	$0.01	$0.01	CL10B105KA8NNNC	C51	1uF	CAP CER 1UF 25V X7R 0603	Samsung
52	1	$0.01	$0.01	CL10B331KB8NNNC	C50	330pF	CAP CER 330PF 50V X7R 0603	Samsung
53	1	$0.01	$0.01	CL10B223KB8NNNC	C46	0.022uF	CAP CER 0.022UF 50V X7R 0603	Samsung